## Feuil1
DESCRIPTIF SOROFROID LOCAL AIR COMPRIME + RESEAU EVENTUEL diam. 28/22 au 15 01 2010
Code art. | Désignation | Référence | Quantité | Prix Achat Unit. | Prix Total Achat
Compair | Compresseur 80m3/h | L07 RS-10bars-400V | 1 | 5230 | 5230
Compair |  | port | 1 | 78.45 | 78.45
Sectoriel | Cuve | 500L | 1 | 395 | 395
CTA | 80 m3/h en 3/4'' | MPF81 | 1 | 600 | 600
CTA | 25m/h | DAS25+FILTRES | 0 | 950 | 0
HDAIR | purge temporisée | F666 03 220 | 1 | 49 | 49
| dilato | P380 04 200 en 3/4'' | 1 | 20.94 | 20.94
ACD | Filtre en 1/2'' 110/150 m3/h | G110-05-X-ACD | 1 | 89.6 | 89.6
HDAIR | téflon larg 12 mm en rouleau | A120 00 000 | 3 | 0.32 | 0.96
0
Beko | Séparateur de condensats | Owamat 10 | 1 | 187 | 187
0
0
| Racordement purges en SOUPLE |  |  |  | 0
HDAIR | té = 8 | UR05 08 NI | 2 | 1.6 | 3.2
HDAIR | rac droit - 08R14 | URO1 08 14 NI | 4 | 0.65 | 2.6
HDAIR | rilsan 6/8 en 25 m | T080 08 025 | 1 | 14.57 | 14.57
0
| Ensemble RESEAU avec bypass,inox ou girair... |  |  |  | 0
' | Vannes voir plus bas |  |  |  | 0
RM | Tube 28 | INOXPRESS 444 | 12 | 3.95 | 47.4
" | Manchon | 183028000 | 6 | 2.66 | 15.96
" | Coude 90° | 181028900 | 12 | 4.79 | 57.48
" | Coude 45° | 181028450 | 8 | 5.28 | 42.24
" | Té égal | 182028000 | 4 | 6.49 | 25.96
" | Té réduit à 22 | 192028022 | 0 | 7.62 | 0
" | Raccord 3 p / 3/4'' | 184028343 | 9 | 17.55 | 157.95
" | Raccord 1 p | 187304022 | 4 | 5.71 | 22.84
" | Bouchon | 183028003 | 0 | 3.44 | 0
" | Tube 22 | INOXPRESS 444 | 0 | 3.11 | 0
" | Manchon | 183022000 | 0 | 2.32 | 0
" | Coude 90° | 181022900 | 0 | 3.6 | 0
" | Coude 45° | 181022450 | 0 | 4.39 | 0
" | Té égal | 182022000 | 0 | 5.32 | 0
| Raccord 3p 1/2'' by pass pr sécheur ultérieur | 184022122 | 0 | 9.99 | 0
" | Raccord 1 p 22 x 1/2" | 187102022 | 0 | 5.17 | 0
" | Bouchon | 183022003 | 0 | 2.41 | 0
" | Colliers 22 | 596480 | 0 | 0.38 | 0
" | Colliers 28 | 596490 | 10 | 0.4 | 4
HDAIR | Vannes 1/2" | A300 03 103 | 0 | 2.3 | 0
" | Vannes 3/4" | A300 04 104 | 9 | 3.15 | 28.35
" | Regulateur 1/2'' 0- 12bars | F202 03 012 | 0 | 24.09 | 0
" | Mano 40 0- 12 bars 1/8 | F040 00 012 | 0 | 4.01 | 0
" | FRL 1/2 + mano 2500L/mn 0 - 12 bars | F206 03 220 | 0 | 64.74 | 0
" | Croix 1/2 "FFFF | A435 03 103 | 0 | 4.08 | 0
" | Bouchon 1/2 " | A427 01 103 | 0 | 0.42 | 0
" | Mamelon 1/2''coniq | A411 03 103 | 2 | 0.7 | 1.4
" | Mamelon 3/4" " | A411 04 104 | 2 | 1.22 | 2.44
" | Réduction M3/4'' M 1/2 '' |  | 2 | 0.9 | 1.8
CDER 1 SEUL | Enrouleur 15m Air/Eau 18 bars fermé orientable 13/17 | E200 13 015 | 0 | 126.5 | 0
| Coupleur auto avec sécurité pass std 5,5 mm en 1/2 ''mâle | S202 01 103 | 1 | 10.08 | 10.08
| Coupleur auto avec sécurité pass gros débit 8 mm en 1/2 '' mâle | S212 01 103 | 0 | 16.32 | 0
Stock sfacs | Huile circuits | Airlub AA | 0 | 46.2 | 0
Edr | MO KMS, |  | 1 | 2360 | 2360
0
0
SFACS |  |  | 1 | 150 | 150
0
|  |  | TOTAL | ACHATS | 9599.22
|  |  | COEF | 1.16
|  |  | TOTAL | VENTE | 11135.0952
111.35
| 3.175 | 353.5362
| 2.505 | 278.9318
| 2.105 | 234.3918